## GenFlex GL
GenFlex GL ISO
GENFLEX GL ISO | [8 empty] | 4x4 | 4x8 | OSB |  | lb's
Thickness (in) | LTTR | Sheets/Bundle | Lb's/4x4 Sheet | Lb's/4x4 Bundle | SqFt/4x4 Bundle | Lb's/4x8 Sheet | Lb's/4x8 Bundle | SqFt/4x8 Bundle | HD Comp |  |  | ft3 20 PSI | 1.7
0.5 | 2.9 | 96 | 2.7973 | 268.544 | 1536 | 5.5947 | 537.088 | 3072 |  |  |  | ft3 25 PSI | 1.9
1 | 5.7 | 48 | 3.9307 | 188.672 | 768 | 7.8613 | 377.344 | 1536 | 7.8487 | 15.6973 | 50.214 | ft2 GL | 0.052
1.1 | 6.3 | 43 | 4.1573 | 178.7653 | 688 | 8.3147 | 357.5307 | 1376 | 8.102 | 16.204 | 50.6673 | ft2 Res | 0.165
1.2 | 6.8 | 40 | 4.384 | 175.36 | 640 | 8.768 | 350.72 | 1280 | 8.3553 | 16.7107 | 51.1207 | OSB | 46
1.25 | 7.1 | 38 | 4.4973 | 170.8987 | 608 | 8.9947 | 341.7973 | 1216 | 8.482 | 16.964 | 51.3473
1.3 | 7.4 | 36 | 4.6107 | 165.984 | 576 | 9.2213 | 331.968 | 1152 | 8.6087 | 17.2173 | 51.574
1.4 | 8 | 34 | 4.8373 | 164.4693 | 544 | 9.6747 | 328.9387 | 1088 | 8.862 | 17.724 | 52.0273
1.5 | 8.6 | 32 | 5.064 | 162.048 | 512 | 10.128 | 324.096 | 1024 | 9.1153 | 18.2307 | 52.4807
1.6 | 9.1 | 30 | 5.2907 | 158.72 | 480 | 10.5813 | 317.44 | 960 | 9.3687 | 18.7373 | 52.934
1.7 | 9.7 | 28 | 5.5173 | 154.4853 | 448 | 11.0347 | 308.9707 | 896 | 9.622 | 19.244 | 53.3873
1.75 | 10 | 27 | 5.6307 | 152.028 | 432 | 11.2613 | 304.056 | 864 | 9.7487 | 19.4973 | 53.614
1.8 | 10.3 | 26 | 5.744 | 149.344 | 416 | 11.488 | 298.688 | 832 | 9.8753 | 19.7507 | 53.8407
1.9 | 10.8 | 25 | 5.9707 | 149.2667 | 400 | 11.9413 | 298.5333 | 800 | 10.1287 | 20.2573 | 54.294
2 | 11.4 | 24 | 6.1973 | 148.736 | 384 | 12.3947 | 297.472 | 768 | 10.382 | 20.764 | 54.7473
2.1 | 12 | 22 | 6.424 | 141.328 | 352 | 12.848 | 282.656 | 704 | 10.6353 | 21.2707 | 55.2007
2.2 | 12.6 | 21 | 6.6507 | 139.664 | 336 | 13.3013 | 279.328 | 672 | 10.8887 | 21.7773 | 55.654
2.25 | 12.9 | 21 | 6.764 | 142.044 | 336 | 13.528 | 284.088 | 672 | 11.0153 | 22.0307 | 55.8807
2.3 | 13.2 | 20 | 6.8773 | 137.5467 | 320 | 13.7547 | 275.0933 | 640 | 11.142 | 22.284 | 56.1073
2.4 | 13.8 | 20 | 7.104 | 142.08 | 320 | 14.208 | 284.16 | 640 | 11.3953 | 22.7907 | 56.5607
2.5 | 14.4 | 19 | 7.3307 | 139.2827 | 304 | 14.6613 | 278.5653 | 608 | 11.6487 | 23.2973 | 57.014
2.6 | 15 | 18 | 7.5573 | 136.032 | 288 | 15.1147 | 272.064 | 576 | 11.902 | 23.804 | 57.4673
2.7 | 15.6 | 17 | 7.784 | 132.328 | 272 | 15.568 | 264.656 | 544 | 12.1553 | 24.3107 | 57.9207
2.75 | 15.9 | 17 | 7.8973 | 134.2547 | 272 | 15.7947 | 268.5093 | 544 | 12.282 | 24.564 | 58.1473
2.8 | 16.2 | 17 | 8.0107 | 136.1813 | 272 | 16.0213 | 272.3627 | 544 | 12.4087 | 24.8173 | 58.374
2.9 | 16.8 | 16 | 8.2373 | 131.7973 | 256 | 16.4747 | 263.5947 | 512 | 12.662 | 25.324 | 58.8273
3 | 17.4 | 16 | 8.464 | 135.424 | 256 | 16.928 | 270.848 | 512 | 12.9153 | 25.8307 | 59.2807
3.1 | 18 | 15 | 8.6907 | 130.36 | 240 | 17.3813 | 260.72 | 480 | 13.1687 | 26.3373 | 59.734
3.2 | 18.6 | 15 | 8.9173 | 133.76 | 240 | 17.8347 | 267.52 | 480 | 13.422 | 26.844 | 60.1873
3.25 | 18.9 | 14 | 9.0307 | 126.4293 | 224 | 18.0613 | 252.8587 | 448 | 13.5487 | 27.0973 | 60.414
3.3 | 19.2 | 14 | 9.144 | 128.016 | 224 | 18.288 | 256.032 | 448 | 13.6753 | 27.3507 | 60.6407
3.4 | 19.9 | 14 | 9.3707 | 131.1893 | 224 | 18.7413 | 262.3787 | 448 | 13.9287 | 27.8573 | 61.094
3.5 | 20.5 | 13 | 9.5973 | 124.7653 | 208 | 19.1947 | 249.5307 | 416 | 14.182 | 28.364 | 61.5473
3.6 | 21.1 | 13 | 9.824 | 127.712 | 208 | 19.648 | 255.424 | 416 | 14.4353 | 28.8707 | 62.0007
3.7 | 21.7 | 12 | 10.0507 | 120.608 | 192 | 20.1013 | 241.216 | 384 | 14.6887 | 29.3773 | 62.454
3.75 | 22 | 12 | 10.164 | 121.968 | 192 | 20.328 | 243.936 | 384 | 14.8153 | 29.6307 | 62.6807
3.8 | 22.3 | 12 | 10.2773 | 123.328 | 192 | 20.5547 | 246.656 | 384 | 14.942 | 29.884 | 62.9073
3.9 | 23 | 12 | 10.504 | 126.048 | 192 | 21.008 | 252.096 | 384 | 15.1953 | 30.3907 | 63.3607
4 | 23.6 | 12 | 10.7307 | 128.768 | 192 | 21.4613 | 257.536 | 384 | 15.4487 | 30.8973 | 63.814
4.1 | 24.2 | 11 | 10.9573 | 120.5307 | 176 | 21.9147 | 241.0613 | 352 | 15.702 | 31.404 | 64.2673
4.2 | 24.9 | 11 | 11.184 | 123.024 | 176 | 22.368 | 246.048 | 352 | 15.9553 | 31.9107 | 64.7207
4.25 | 25.2 | 11 | 11.2973 | 124.2707 | 176 | 22.5947 | 248.5413 | 352 | 16.082 | 32.164 | 64.9473
4.3 | 25.5 | 11 | 11.4107 | 125.5173 | 176 | 22.8213 | 251.0347 | 352 | 16.2087 | 32.4173 | 65.174
4.4 | 26.1 | 10 | 11.6373 | 116.3733 | 160 | 23.2747 | 232.7467 | 320 | 16.462 | 32.924 | 65.6273
4.5 | 26.8 | 10 | 11.864 | 118.64 | 160 | 23.728 | 237.28 | 320 | 16.7153 | 33.4307 | 66.0807

## GenFlex CG
GenFlex CG ISO
GenFlex CG ISO | [9 empty] | lb's
Thickness (in) | LTTR | Sheets/Bundle | Lb's/4x4 Sheet | Lb's/4x4 Bundle | SqFt/4x4 Bundle | Lb's/4x8 Sheet | Lb's/4x8 Bundle | SqFt/4x8 Bundle | ft3 20 PSI | 1.7
0.5 | 2.9 | 96 | 6.4133 | 615.68 | 1536 | 12.8267 | 1231.36 | 3072 | ft3 25 PSI | 1.9
1 | 5.7 | 48 | 7.5467 | 362.24 | 768 | 15.0933 | 724.48 | 1536 | ft2 GL | 0.052
1.1 | 6.3 | 43 | 7.7733 | 334.2533 | 688 | 15.5467 | 668.5067 | 1376 | ft2 Res | 0.165
1.2 | 6.8 | 40 | 8 | 320 | 640 | 16 | 640 | 1280
1.25 | 7.1 | 38 | 8.1133 | 308.3067 | 608 | 16.2267 | 616.6133 | 1216
1.3 | 7.4 | 36 | 8.2267 | 296.16 | 576 | 16.4533 | 592.32 | 1152
1.4 | 8 | 34 | 8.4533 | 287.4133 | 544 | 16.9067 | 574.8267 | 1088
1.5 | 8.6 | 32 | 8.68 | 277.76 | 512 | 17.36 | 555.52 | 1024
1.6 | 9.1 | 30 | 8.9067 | 267.2 | 480 | 17.8133 | 534.4 | 960
1.7 | 9.7 | 28 | 9.1333 | 255.7333 | 448 | 18.2667 | 511.4667 | 896
1.75 | 10 | 27 | 9.2467 | 249.66 | 432 | 18.4933 | 499.32 | 864
1.8 | 10.3 | 26 | 9.36 | 243.36 | 416 | 18.72 | 486.72 | 832
1.9 | 10.8 | 25 | 9.5867 | 239.6667 | 400 | 19.1733 | 479.3333 | 800
2 | 11.4 | 24 | 9.8133 | 235.52 | 384 | 19.6267 | 471.04 | 768
2.1 | 12 | 22 | 10.04 | 220.88 | 352 | 20.08 | 441.76 | 704
2.2 | 12.6 | 21 | 10.2667 | 215.6 | 336 | 20.5333 | 431.2 | 672
2.25 | 12.9 | 21 | 10.38 | 217.98 | 336 | 20.76 | 435.96 | 672
2.3 | 13.2 | 20 | 10.4933 | 209.8667 | 320 | 20.9867 | 419.7333 | 640
2.4 | 13.8 | 20 | 10.72 | 214.4 | 320 | 21.44 | 428.8 | 640
2.5 | 14.4 | 19 | 10.9467 | 207.9867 | 304 | 21.8933 | 415.9733 | 608
2.6 | 15 | 18 | 11.1733 | 201.12 | 288 | 22.3467 | 402.24 | 576
2.7 | 15.6 | 17 | 11.4 | 193.8 | 272 | 22.8 | 387.6 | 544
2.75 | 15.9 | 17 | 11.5133 | 195.7267 | 272 | 23.0267 | 391.4533 | 544
2.8 | 16.2 | 17 | 11.6267 | 197.6533 | 272 | 23.2533 | 395.3067 | 544
2.9 | 16.8 | 16 | 11.8533 | 189.6533 | 256 | 23.7067 | 379.3067 | 512
3 | 17.4 | 16 | 12.08 | 193.28 | 256 | 24.16 | 386.56 | 512
3.1 | 18 | 15 | 12.3067 | 184.6 | 240 | 24.6133 | 369.2 | 480
3.2 | 18.6 | 15 | 12.5333 | 188 | 240 | 25.0667 | 376 | 480
3.25 | 18.9 | 14 | 12.6467 | 177.0533 | 224 | 25.2933 | 354.1067 | 448
3.3 | 19.2 | 14 | 12.76 | 178.64 | 224 | 25.52 | 357.28 | 448
3.4 | 19.9 | 14 | 12.9867 | 181.8133 | 224 | 25.9733 | 363.6267 | 448
3.5 | 20.5 | 13 | 13.2133 | 171.7733 | 208 | 26.4267 | 343.5467 | 416
3.6 | 21.1 | 13 | 13.44 | 174.72 | 208 | 26.88 | 349.44 | 416
3.7 | 21.7 | 12 | 13.6667 | 164 | 192 | 27.3333 | 328 | 384
3.75 | 22 | 12 | 13.78 | 165.36 | 192 | 27.56 | 330.72 | 384
3.8 | 22.3 | 12 | 13.8933 | 166.72 | 192 | 27.7867 | 333.44 | 384
3.9 | 23 | 12 | 14.12 | 169.44 | 192 | 28.24 | 338.88 | 384
4 | 23.6 | 12 | 14.3467 | 172.16 | 192 | 28.6933 | 344.32 | 384
4.1 | 24.2 | 11 | 14.5733 | 160.3067 | 176 | 29.1467 | 320.6133 | 352
4.2 | 24.9 | 11 | 14.8 | 162.8 | 176 | 29.6 | 325.6 | 352
4.25 | 25.2 | 11 | 14.9133 | 164.0467 | 176 | 29.8267 | 328.0933 | 352
4.3 | 25.5 | 11 | 15.0267 | 165.2933 | 176 | 30.0533 | 330.5867 | 352
4.4 | 26.1 | 10 | 15.2533 | 152.5333 | 160 | 30.5067 | 305.0667 | 320
4.5 | 26.8 | 10 | 15.48 | 154.8 | 160 | 30.96 | 309.6 | 320

## GenFlex HD, HD Comp, NB
GenFlex HD ISO
GenFlex HD ISO | [8 empty] | #VALUE! | #VALUE! |  | lb's | ISOGARD GL Insulation | [8 empty] | 4x4 | 4x8 | OSB |  | lb's
Class | LTTR | Sheets/Bundle | Lb's/4x4 Sheet | Lb's/4x4 Bundle | SqFt/4x4 Bundle | Lb's/4x8 Sheet | Lb's/4x8 Bundle | SqFt/4x8 Bundle | #VALUE! | #VALUE! | ft3 20 PSI | 1.7 | Thickness (in) | LTTR | Sheets/Bundle | Lb's/4x4 Sheet | Lb's/4x4 Bundle | SqFt/4x4 Bundle | Lb's/4x8 Sheet | Lb's/4x8 Bundle | SqFt/4x8 Bundle | HD Comp |  |  | ft3 20 PSI | 1.7
Class 1 (80 PSI) | 2.5 | 23 | 5.5 | 126.5 | 368 | 11 | 253 | 736 | #VALUE! | #VALUE! | ft3 25 PSI | 1.9 | 0.5 | 2.9 | 96 | 2.7973 | 268.544 | 1536 | 5.5947 | 537.088 | 3072 |  |  |  | ft3 25 PSI | 1.9
Class 2 (120PSI) | 2.5 | 23 | 6 | 138 | 368 | 12 | 276 | 736 | #VALUE! | #VALUE! | ft2 GL | 0.052 | 1 | 5.7 | 48 | 3.9307 | 188.672 | 768 | 7.8613 | 377.344 | 1536 | 8.6807 | 17.3613 | 51.878 | ft2 GL | 0.052
GenFlex HD Comp
GenFlex HD Comp | [10 empty] | ft2 Res | 0.165 | 1.1 | 6.3 | 43 | 4.1573 | 178.7653 | 688 | 8.3147 | 357.5307 | 1376 | 8.934 | 17.868 | 52.3313 | ft2 Res | 0.165
Thickness (in) | LTTR | Sheets/Bundle | Lb's/4x4 Sheet | Lb's/4x4 Bundle | SqFt/4x4 Bundle | Lb's/4x8 Sheet | Lb's/4x8 Bundle | SqFt/4x8 Bundle | HD Comp |  | OSB | 46 | 1.2 | 6.8 | 40 | 4.384 | 175.36 | 640 | 8.768 | 350.72 | 1280 | 9.1873 | 18.3747 | 52.7847 | OSB | 46
1.5 | 8.2 | 32 | 9.9473 | 318.3147 | 512 | 19.8947 | 636.6293 | 1024 |  |  |  |  | 1.25 | 7.1 | 38 | 4.4973 | 170.8987 | 608 | 8.9947 | 341.7973 | 1216 | 9.314 | 18.628 | 53.0113
1.75 | 9.6 | 27.4286 | 10.5807 | 290.2126 | 438.8571 | 21.1613 | 580.4251 | 877.7143 |  |  |  |  | 1.3 | 7.4 | 36 | 4.6107 | 165.984 | 576 | 9.2213 | 331.968 | 1152 | 9.4407 | 18.8813 | 53.238
2 | 11.1 | 24 | 11.214 | 269.136 | 384 | 22.428 | 538.272 | 768 |  |  |  |  | 1.4 | 8 | 34 | 4.8373 | 164.4693 | 544 | 9.6747 | 328.9387 | 1088 | 9.694 | 19.388 | 53.6913
2.2 | 12.1 | 21.8182 | 11.7207 | 255.7236 | 349.0909 | 23.4413 | 511.4473 | 698.1818 |  |  |  |  | 1.5 | 8.6 | 32 | 5.064 | 162.048 | 512 | 10.128 | 324.096 | 1024 | 9.9473 | 19.8947 | 54.1447
2.5 | 13.9 | 19.2 | 12.4807 | 239.6288 | 307.2 | 24.9613 | 479.2576 | 614.4 |  |  |  |  | 1.6 | 9.1 | 30 | 5.2907 | 158.72 | 480 | 10.5813 | 317.44 | 960 | 10.2007 | 20.4013 | 54.598
3 | 16.9 | 16 | 13.7473 | 219.9573 | 256 | 27.4947 | 439.9147 | 512 |  |  |  |  | 1.7 | 9.7 | 28 | 5.5173 | 154.4853 | 448 | 11.0347 | 308.9707 | 896 | 10.454 | 20.908 | 55.0513
3.5 | 19.9 | 13.7143 | 15.014 | 205.9063 | 219.4286 | 30.028 | 411.8126 | 438.8571 |  |  |  |  | 1.75 | 10 | 27 | 5.6307 | 152.028 | 432 | 11.2613 | 304.056 | 864 | 10.5807 | 21.1613 | 55.278
4 | 23 | 12 | 16.2807 | 195.368 | 192 | 32.5613 | 390.736 | 384 |  |  |  |  | 1.8 | 10.3 | 26 | 5.744 | 149.344 | 416 | 11.488 | 298.688 | 832 | 10.7073 | 21.4147 | 55.5047
4.5 | 26.1 | 10.6667 | 17.5473 | 187.1716 | 170.6667 | 35.0947 | 374.3431 | 341.3333 |  |  |  |  | 1.9 | 10.8 | 25 | 5.9707 | 149.2667 | 400 | 11.9413 | 298.5333 | 800 | 10.9607 | 21.9213 | 55.958
GenFlex NB ISO
GenFlex NB ISO | [12 empty] | 2 | 11.4 | 24 | 6.1973 | 148.736 | 384 | 12.3947 | 297.472 | 768 | 11.214 | 22.428 | 56.4113
Thickness (in) | LTTR | Sheets/Bundle | Lb's/4x4 Sheet | Lb's/4x4 Bundle | SqFt/4x4 Bundle | Lb's/4x8 Sheet | Lb's/4x8 Bundle | SqFt/4x8 Bundle |  |  |  |  | 2.1 | 12 | 22 | 6.424 | 141.328 | 352 | 12.848 | 282.656 | 704 | 11.4673 | 22.9347 | 56.8647
1.5 | 6.6 | 32 | 27.0723 | 866.3147 | 512 | 54.1447 | 1732.6293 | 1024 |  |  |  |  | 2.2 | 12.6 | 21 | 6.6507 | 139.664 | 336 | 13.3013 | 279.328 | 672 | 11.7207 | 23.4413 | 57.318
2 | 9.5 | 24 | 28.2057 | 676.936 | 384 | 56.4113 | 1353.872 | 768 |  |  |  |  | 2.25 | 12.9 | 21 | 6.764 | 142.044 | 336 | 13.528 | 284.088 | 672 | 11.8473 | 23.6947 | 57.5447
2.5 | 12.3 | 19.2 | 29.339 | 563.3088 | 307.2 | 58.678 | 1126.6176 | 614.4 |  |  |  |  | 2.3 | 13.2 | 20 | 6.8773 | 137.5467 | 320 | 13.7547 | 275.0933 | 640 | 11.974 | 23.948 | 57.7713
3 | 15.3 | 16 | 30.4723 | 487.5573 | 256 | 60.9447 | 975.1147 | 512 |  |  |  |  | 2.4 | 13.8 | 20 | 7.104 | 142.08 | 320 | 14.208 | 284.16 | 640 | 12.2273 | 24.4547 | 58.2247
3.5 | 18.3 | 13.7143 | 31.6057 | 433.4491 | 219.4286 | 63.2113 | 866.8983 | 438.8571 |  |  |  |  | 2.5 | 14.4 | 19 | 7.3307 | 139.2827 | 304 | 14.6613 | 278.5653 | 608 | 12.4807 | 24.9613 | 58.678
4 | 21.4 | 12 | 32.739 | 392.868 | 192 | 65.478 | 785.736 | 384 |  |  |  |  | 2.6 | 15 | 18 | 7.5573 | 136.032 | 288 | 15.1147 | 272.064 | 576 | 12.734 | 25.468 | 59.1313
4.5 | 24.5 | 10.6667 | 33.8723 | 361.3049 | 170.6667 | 67.7447 | 722.6098 | 341.3333 |  |  |  |  | 2.7 | 15.6 | 17 | 7.784 | 132.328 | 272 | 15.568 | 264.656 | 544 | 12.9873 | 25.9747 | 59.5847
[13 empty] | 2.75 | 15.9 | 17 | 7.8973 | 134.2547 | 272 | 15.7947 | 268.5093 | 544 | 13.114 | 26.228 | 59.8113
[9 empty] | HD Comp |  |  |  | 2.8 | 16.2 | 17 | 8.0107 | 136.1813 | 272 | 16.0213 | 272.3627 | 544 | 13.2407 | 26.4813 | 60.038
[13 empty] | 2.9 | 16.8 | 16 | 8.2373 | 131.7973 | 256 | 16.4747 | 263.5947 | 512 | 13.494 | 26.988 | 60.4913
[13 empty] | 3 | 17.4 | 16 | 8.464 | 135.424 | 256 | 16.928 | 270.848 | 512 | 13.7473 | 27.4947 | 60.9447
[13 empty] | 3.1 | 18 | 15 | 8.6907 | 130.36 | 240 | 17.3813 | 260.72 | 480 | 14.0007 | 28.0013 | 61.398
[13 empty] | 3.2 | 18.6 | 15 | 8.9173 | 133.76 | 240 | 17.8347 | 267.52 | 480 | 14.254 | 28.508 | 61.8513
[13 empty] | 3.25 | 18.9 | 14 | 9.0307 | 126.4293 | 224 | 18.0613 | 252.8587 | 448 | 14.3807 | 28.7613 | 62.078
[13 empty] | 3.3 | 19.2 | 14 | 9.144 | 128.016 | 224 | 18.288 | 256.032 | 448 | 14.5073 | 29.0147 | 62.3047
[13 empty] | 3.4 | 19.9 | 14 | 9.3707 | 131.1893 | 224 | 18.7413 | 262.3787 | 448 | 14.7607 | 29.5213 | 62.758
[13 empty] | 3.5 | 20.5 | 13 | 9.5973 | 124.7653 | 208 | 19.1947 | 249.5307 | 416 | 15.014 | 30.028 | 63.2113
[13 empty] | 3.6 | 21.1 | 13 | 9.824 | 127.712 | 208 | 19.648 | 255.424 | 416 | 15.2673 | 30.5347 | 63.6647
[13 empty] | 3.7 | 21.7 | 12 | 10.0507 | 120.608 | 192 | 20.1013 | 241.216 | 384 | 15.5207 | 31.0413 | 64.118
[13 empty] | 3.75 | 22 | 12 | 10.164 | 121.968 | 192 | 20.328 | 243.936 | 384 | 15.6473 | 31.2947 | 64.3447
[13 empty] | 3.8 | 22.3 | 12 | 10.2773 | 123.328 | 192 | 20.5547 | 246.656 | 384 | 15.774 | 31.548 | 64.5713
[13 empty] | 3.9 | 23 | 12 | 10.504 | 126.048 | 192 | 21.008 | 252.096 | 384 | 16.0273 | 32.0547 | 65.0247
[13 empty] | 4 | 23.6 | 12 | 10.7307 | 128.768 | 192 | 21.4613 | 257.536 | 384 | 16.2807 | 32.5613 | 65.478
[13 empty] | 4.1 | 24.2 | 11 | 10.9573 | 120.5307 | 176 | 21.9147 | 241.0613 | 352 | 16.534 | 33.068 | 65.9313
[13 empty] | 4.2 | 24.9 | 11 | 11.184 | 123.024 | 176 | 22.368 | 246.048 | 352 | 16.7873 | 33.5747 | 66.3847
[13 empty] | 4.25 | 25.2 | 11 | 11.2973 | 124.2707 | 176 | 22.5947 | 248.5413 | 352 | 16.914 | 33.828 | 66.6113
[13 empty] | 4.3 | 25.5 | 11 | 11.4107 | 125.5173 | 176 | 22.8213 | 251.0347 | 352 | 17.0407 | 34.0813 | 66.838
[13 empty] | 4.4 | 26.1 | 10 | 11.6373 | 116.3733 | 160 | 23.2747 | 232.7467 | 320 | 17.294 | 34.588 | 67.2913
[13 empty] | 4.5 | 26.8 | 10 | 11.864 | 118.64 | 160 | 23.728 | 237.28 | 320 | 17.5473 | 35.0947 | 67.7447

## GenFlex Tapered
GenFlex GL ISO - Tapered
GenFlex GL ISO - Tapered | [8 empty] | lb's
Slope | Panel | Dimension | AVG | Lb's/Sheet | Lb's/Bundle | SqFt/Bundle | Sheets/Bndl | ft3 20 PSI | 1.7
1/16" | 1A | 0.5" - 0.75" | 0.625 | 3.0807 | 221.808 | 1152 | 72 | ft3 25 PSI | 1.9
1/16" | 1B | 0.75" - 1.0" | 0.875 | 3.6473 | 196.956 | 864 | 54 | ft2 GL | 0.052
1/16" | 1 | 1.0" - 1.25" | 1.125 | 4.214 | 176.988 | 672 | 42 | ft2 Res | 0.165
1/16" | 2 | 1.25" - 1.5" | 1.375 | 4.7807 | 325.0853 | 1088 | 68
1/16" | 3 | 1.5" - 1.75" | 1.625 | 5.3473 | 160.42 | 480 | 30
1/16" | 4 | 1.75" - 2.0" | 1.875 | 5.914 | 141.936 | 384 | 24
1/16" | 5 | 2.0" - 2.25" | 2.125 | 6.4807 | 142.5747 | 352 | 22
1/16" | 6 | 2.25" - 2.5" | 2.375 | 7.0473 | 140.9467 | 320 | 20
1/8" | AA | 0.5" - 1.0" | 0.75 | 3.364 | 215.296 | 1024 | 64 | 64
1/8" | A | 1.0" - 1.5" | 1.25 | 4.4973 | 170.8987 | 608 | 38 | 38.4
1/8" | B | 1.5" - 2.0" | 1.75 | 5.6307 | 146.3973 | 416 | 26 | 27.4286
1/8" | C | 2.0" - 2.5" | 2.25 | 6.764 | 135.28 | 320 | 20 | 21.3333
1/8" | D | 2.5" - 3.0" | 2.75 | 7.8973 | 126.3573 | 256 | 16
1/8" | E | 3.0" - 3.5" | 3.25 | 9.0307 | 126.4293 | 224 | 14
1/8" | F | 3.5" - 4.0" | 3.75 | 10.164 | 121.968 | 192 | 12
1/8" | FF | 4.0" - 4.5" | 4.25 | 11.2973 | 112.9733 | 160 | 10
3/16" | JJ | 0.5" - 1.25" | 0.875 | 3.6473 | 196.956 | 864 | 54
3/16" | KK | 1.25" - 2.0" | 1.625 | 5.3473 | 160.42 | 480 | 30
3/16" | LL | 2.0" - 2.75" | 2.375 | 7.0473 | 140.9467 | 320 | 20
3/16" | MM | 2.75" - 3.5" | 3.125 | 8.7473 | 122.4627 | 224 | 14
3/16" | J | 1.0" - 1.75" | 2.875 | 8.1807 | 278.1427 | 544 | 34
3/16" | K | 1.75" - 2.5" | 2.125 | 6.4807 | 142.5747 | 352 | 22
3/16" | L | 2.5" - 3.25" | 2.875 | 8.1807 | 130.8907 | 256 | 16
3/16" | M | 3.25" - 4.0" | 3.625 | 9.8807 | 118.568 | 192 | 12
1/4" | X | 0.5" - 1.5" | 1 | 3.9307 | 188.672 | 768 | 48
1/4" | Y | 1.5" - 2.5" | 2 | 6.1973 | 148.736 | 384 | 24
1/4" | Z | 2.5" - 3.5" | 3 | 8.464 | 135.424 | 256 | 16
1/4" | ZZ | 3.5" - 4.5" | 4 | 10.7307 | 128.768 | 192 | 12
1/4" | G | 1.0" - 2.0" | 1.5 | 5.064 | 162.048 | 512 | 32
1/4" | H | 2.0" - 3.0" | 2.5 | 7.3307 | 131.952 | 288 | 18
1/4" | I | 3.0" - 4.0" | 3.5 | 9.5973 | 115.168 | 192 | 12
3/8" | SS | 0.5" - 2.0" | 1.25 | 4.4973 | 170.8987 | 608 | 38
3/8" | TT | 2.0" - 3.5" | 2.75 | 7.8973 | 126.3573 | 256 | 16
3/8" | SS1 | 1.0" - 2.5" | 1.75 | 5.6307 | 146.3973 | 416 | 26
3/8" | TT1 | 2.5" - 4.0" | 3.25 | 9.0307 | 126.4293 | 224 | 14
1/2" | Q | 0.5" - 2.5" | 1.5 | 5.064 | 162.048 | 512 | 32
1/2" | QQ | 2.5" - 4.5" | 3.5 | 9.5973 | 115.168 | 192 | 12
1/2" | XX | 1.0" - 3.0" | 2 | 6.1973 | 148.736 | 384 | 24